## Instruções
Instruções | [6 empty] | Assembly |  | Registradores de leitura apenas
15..12 | 11..10 | 9..7 | 6..4 | 3..0 |  |  |  |  | Registradores de leitura e escrita | Valor
0000 | xx | aaa | bbb | 0000 | xx <= aaa - bbb | Subtração | sub $x, $a, $b
0001 | xx | aaa | bbb | 0000 | xx <= aaa ¦ bbb | Ou bit a bit | or $x, $a, $b |  | 000
0010 | xx | aaa | bbb | 0000 | xx <= aaa + bbb | Soma | add $x, $a, $b |  | 001
0011 | xx | aaa | bbb | 0000 | xx <= aaa & bbb | E bit a bit | and $x, $a, $b |  | 010
011
0100 | xx | 000 | 000 | cccc | xx <= [cccc] | Carga de constante | li $x, [C] |  | 100 | 0
0101 | xx | aaa | 000 | 0000 | xx <= aaa | Cópia de valores | mov $x, $a |  | 101 | 1
[9 empty] | 110 | -1
[9 empty] | 111 | -1
1000 | xx | aaa | ccc | cccc | xx<aaa ? #PC{ccccccc} | Salto se menor | 16 | blt $x, $a, [+C] | Revisão
1001 | xx | aaa | ccc | cccc | xx>aaa ? #PC{ccccccc} | Salto se maior | 16 | bgt $x, $a, [+C]
1010 | xx | aaa | ccc | cccc | xx<>aaa ? #PC{ccccccc} | Salto se diferente | 16 | bne $x, $a, [+C] | xx | registradores de escrita
1011 | xx | aaa | ccc | cccc | xx==aaa ? #PC{ccccccc} | Salto se igual | 16 | beq $x, $a, [+C] | aaa e bbb | registradores de leitura
[9 empty] | cccc | constante
1110 | 00 | 000 | 000 | 0000 | - | Sem operação | nop |  | out | debug
1111 | xx | 000 | 000 | 0000 | out <= xx | Cópia de valor para o registrador de debug | out $a